## Full 1
ACE015 | m³ | Excavació de terres a cel obert sota rasant, amb mitjans mecànics.
Excavació a cel obert sota rasant, en roca, de fins a 4 m de profunditat màxima, amb mitjans mecànics, i càrrega a camió. El preu inclou la formació de la rampa provisional per a accés de la maquinària al fons de l'excavació i la seva posterior retirada, però no inclou el transport dels materials excavats.
Codi |  | Unitat | Descripció | Rendiment | Preu unitari | Import
1 |  |  | Equip i maquinària
mq01ret030b |  | h | Retrocarregadora sobre pneumàtics, de 55 kW, amb martell trencador. | 0.341 | 52.47 | 17.89
|  |  |  | Subtotal equip i maquinària: |  | 17.89
2 |  |  | Mà d'obra
mo087 |  | h | Ajudant construcció d'obra civil. | 0.236 | 21.75 | 5.13
|  |  |  | Subtotal mà d'obra: |  | 5.13
3 |  |  | Costos directes complementaris
|  | % | Costos directes complementaris | 2 | 23.02 | 0.46
|  |  |  | Costos directes (1+2+3): |  | 23.48