## Full 1
ACE031 | m³ | Excavació de pous, amb mitjans manuals.
Excavació de pous en roca, de fins a 1,25 m de profunditat màxima, amb mitjans manuals, i carga mecànica a camió. El preu no inclou el transport dels materials excavats.
Codi |  |  | Unitat | Descripció | Rendiment | Preu unitari | Import
1 |  |  |  | Equip i maquinària
mq01ret020c |  |  | h | Retrocarregadora sobre pneumàtics, de 74,9 kW. | 0.05 | 41.35 | 2.07
mq05mai030 |  |  | h | Martell pneumàtic. | 1.097 | 4.16 | 4.56
mq05pdm010a |  |  | h | Compressor portàtil elèctric 2 m³/min de cabal. | 1.097 | 3.89 | 4.27
[5 empty] | Subtotal equip i maquinària: |  | 10.9
2 |  |  |  | Mà d'obra
mo041 |  |  | h | Oficial 1ª construcció d'obra civil. | 1.622 | 24.5 | 39.74
mo087 |  |  | h | Ajudant construcció d'obra civil. | 1.065 | 21.75 | 23.16
[5 empty] | Subtotal mà d'obra: |  | 62.9
3 |  |  |  | Costos directes complementaris
|  |  | % | Costos directes complementaris | 2 | 73.8 | 1.48
[5 empty] | Costos directes (1+2+3): |  | 75.28