## Full 1
ACE031 | m³ | Excavació de pous, amb mitjans manuals.
Excavació de pous en terreny de trànsit dur, de fins a 1,25 m de profunditat màxima, amb mitjans manuals, i carga manual a camió. El preu no inclou el transport dels materials excavats.
Codi |  |  | Unitat | Descripció | Rendiment | Preu unitari | Import
1 |  |  |  | Equip i maquinària
mq05mai030 |  |  | h | Martell pneumàtic. | 0.525 | 4.16 | 2.18
mq05pdm010a |  |  | h | Compressor portàtil elèctric 2 m³/min de cabal. | 0.525 | 3.89 | 2.04
[5 empty] | Subtotal equip i maquinària: |  | 4.22
2 |  |  |  | Mà d'obra
mo041 |  |  | h | Oficial 1ª construcció d'obra civil. | 1.082 | 24.5 | 26.51
mo087 |  |  | h | Ajudant construcció d'obra civil. | 2.087 | 21.75 | 45.39
[5 empty] | Subtotal mà d'obra: |  | 71.9
3 |  |  |  | Costos directes complementaris
|  |  | % | Costos directes complementaris | 2 | 76.12 | 1.52
[5 empty] | Costos directes (1+2+3): |  | 77.64