## Full 1
ACE031 | m³ | Excavació de pous, amb mitjans manuals.
Excavació de pous en terreny de trànsit compacte, de fins a 1,25 m de profunditat màxima, amb mitjans manuals, i carga manual a camió. El preu no inclou el transport dels materials excavats.
Codi |  |  | Unitat | Descripció | Rendiment | Preu unitari | Import
1 |  |  |  | Mà d'obra
mo087 |  |  | h | Ajudant construcció d'obra civil. | 4.249 | 21.75 | 92.42
[5 empty] | Subtotal mà d'obra: |  | 92.42
2 |  |  |  | Costos directes complementaris
|  |  | % | Costos directes complementaris | 2 | 92.42 | 1.85
[5 empty] | Costos directes (1+2): |  | 94.27