## Full 1
ACE031 | m³ | Excavació de pous, amb mitjans manuals.
Excavació de pous en terreny de trànsit compacte, de fins a 1,25 m de profunditat màxima, amb mitjans manuals, i carga mecànica a camió. El preu no inclou el transport dels materials excavats.
Codi |  |  | Unitat | Descripció | Rendiment | Preu unitari | Import
1 |  |  |  | Equip i maquinària
mq01ret020c |  |  | h | Retrocarregadora sobre pneumàtics, de 74,9 kW. | 0.05 | 41.35 | 2.07
[5 empty] | Subtotal equip i maquinària: |  | 2.07
2 |  |  |  | Mà d'obra
mo087 |  |  | h | Ajudant construcció d'obra civil. | 2.974 | 21.75 | 64.68
[5 empty] | Subtotal mà d'obra: |  | 64.68
3 |  |  |  | Costos directes complementaris
|  |  | % | Costos directes complementaris | 2 | 66.75 | 1.34
[5 empty] | Costos directes (1+2+3): |  | 68.09