## Full 1
ACE042 | m³ |  | Excavació de rases, amb explosius.
Excavació de rases en roca, de fins a 1,25 m de profunditat màxima, amb explosius i compressor amb martell pneumàtic, i càrrega sobre camió. El preu no inclou el transport dels materials excavats.
Codi |  | Unitat |  | Descripció | Rendiment | Preu unitari | Import
1 |  |  |  | Materials
mt08exg030 |  | kg |  | Goma-2 ECO, inclús p/p de detonador, cordó detonant i altres accessoris de voladura. | 0.7 | 5.17 | 3.62
[5 empty] | Subtotal materials: |  | 3.62
2 |  |  |  | Equip i maquinària
mq05mai030 |  | h |  | Martell pneumàtic. | 0.748 | 4.16 | 3.11
mq05pdm110 |  | h |  | Compressor portàtil dièsel mitja pressió 10 m³/min. | 0.748 | 7.06 | 5.28
mq01ret020b |  | h |  | Retrocarregadora sobre pneumàtics, de 70 kW. | 0.297 | 37.24 | 11.06
[5 empty] | Subtotal equip i maquinària: |  | 19.45
3 |  |  |  | Mà d'obra
mo002 |  | h |  | Oficial 1ª metxer. | 0.051 | 24.5 | 1.25
mo041 |  | h |  | Oficial 1ª construcció d'obra civil. | 0.191 | 24.5 | 4.68
mo087 |  | h |  | Ajudant construcció d'obra civil. | 0.383 | 21.75 | 8.33
[5 empty] | Subtotal mà d'obra: |  | 14.26
4 |  |  |  | Costos directes complementaris
|  | % |  | Costos directes complementaris | 2 | 37.33 | 0.75
[5 empty] | Costos directes (1+2+3+4): |  | 38.08