## Full 1
ACG020 | h | Rebaixament del nivell freàtic amb bomba autoaspirant.
Rebaixament del nivell freàtic en treballs d'excavació, amb bomba autoaspirant, per a un cabal màxim de 240 m³/h.
Codi |  | Unitat | Descripció | Rendiment | Preu unitari | Import
1 |  |  | Equip i maquinària
mq12bau030e |  | h | Bomba autoaspirant elèctrica d'aigües netes alta pressió, de 3 kW, per a un cabal de 240 m³/h. | 1.1 | 4.19 | 4.61
mq08gel010j |  | h | Grup electrògen insonoritzat, trifàsic, de 30 kVA de potència. | 1.1 | 3.91 | 4.3
|  |  |  | Subtotal equip i maquinària: |  | 8.91
2 |  |  | Costos directes complementaris
|  | % | Costos directes complementaris | 2 | 8.91 | 0.18
|  |  |  | Costos directes (1+2): |  | 9.09