## Full 1
CCE010 | m³ | Mur d'escullera.
Mur d'escullera de blocs de pedra calcària, confrontada, de 100 a 400 kg, col·locats amb retroexcavadora sobre cadenes amb pinça per a escullera.
Descompost |  | Ud | Descomposició | Rend. | Preu unitari | Preu partida
mt06psm020b |  | t | Bloc de pedra calcària, confrontada, de 100 a 400 kg. | 1.55 | 12.82 | 19.87
mq01exc020a |  | h | Retroexcavadora sobre cadenes, de 118 kW, amb pinça per a escullera. | 0.571 | 116.06 | 66.27
mo040 |  | h | Oficial 1ª construcció d'obra civil. | 0.477 | 23.3 | 11.11
|  | % | Mitjans auxiliars | 2 | 97.25 | 1.95
|  | % | Costos indirectes | 3 | 99.2 | 2.98
Cost de manteniment decennal: 15,33€ en els primers 10 anys. |  |  |  |  | Total: | 102.18