## Full 1
CCE010 | m³ | Mur d'escullera.
Mur d'escullera de blocs de pedra granítica, confrontada, de 800 a 1200 kg, col·locats amb retroexcavadora sobre cadenes amb pinça per a escullera.
Descompost |  | Ud | Descomposició | Rend. | Preu unitari | Preu partida
mt06psm020h |  | t | Bloc de pedra granítica, confrontada, de 800 a 1200 kg. | 1.95 | 15.24 | 29.72
mq01exc020a |  | h | Retroexcavadora sobre cadenes, de 118 kW, amb pinça per a escullera. | 0.592 | 116.06 | 68.71
mo040 |  | h | Oficial 1ª construcció d'obra civil. | 0.477 | 23.3 | 11.11
|  | % | Mitjans auxiliars | 2 | 109.54 | 2.19
|  | % | Costos indirectes | 3 | 111.73 | 3.35
Cost de manteniment decennal: 17,26€ en els primers 10 anys. |  |  |  |  | Total: | 115.08