## Full 1
MPB030 | m² |  | Capa de mescla bituminosa discontínua en calent.
Capa de 8 cm d'espessor de mescla bituminosa discontínua en calent, tipus BBTM 8B, amb àrid granític i betum asfàltic de penetració. El preu no inclou la capa base.
Codi |  | Unitat |  | Descripció | Rendiment |  | Preu unitari | Import
1 |  |  |  | Materials
mt47aag010aa |  | t |  | Mescla bituminosa discontínua en calent, tipus BBTM 8B, amb àrid granític i betum asfàltic de penetració, segons UNE-EN 13108-2. | 0.184 |  | 90.99 | 16.74
[5 empty] | Subtotal materials: |  |  | 16.74
2 |  |  |  | Equip i maquinària
mq11ext030 |  | h |  | Estenedora asfàltica de cadenes, de 81 kW. | 0.002 |  | 231.73 | 0.46
mq02ron010a |  | h |  | Corró vibrant tàndem autopropulsat, de 24,8 kW, de 2450 kg, amplada de treball 100 cm. | 0.002 |  | 56.81 | 0.11
mq11com010 |  | h |  | Compactador de pneumàtics autopropulsat, de 12/22 t. | 0.002 |  | 66.47 | 0.13
[5 empty] | Subtotal equip i maquinària: |  |  | 0.7
3 |  |  |  | Mà d'obra
mo041 |  | h |  | Oficial 1ª construcció d'obra civil. | 0.005 |  | 28.42 | 0.14
mo087 |  | h |  | Ajudant construcció d'obra civil. | 0.022 |  | 25.28 | 0.56
[5 empty] | Subtotal mà d'obra: |  |  | 0.7
4 |  |  |  | Costos directes complementaris
|  | % |  | Costos directes complementaris | 2 |  | 18.14 | 0.36
Cost de manteniment decennal: 2,59€ en els primers 10 anys. |  |  |  |  | Costos directes (1+2+3+4): |  |  | 18.5
Referència i títol de la norma | [5 empty] | Aplicabilitat(a) | Obligatorietat(b) | Sistema(c)
EN 13108-2:2006 | [5 empty] | 132007 | 132008 | 1/2+/3/4
Mezclas bituminosas. Especificaciones de materiales: Parte 2: Hormigón asfáltico para capas muy finas.
EN 13108-2:2006/AC:2008 | [5 empty] | 112009 | 112009
(a) Data d'aplicabilitat de la norma harmonitzada
(b) Data en què finalitza el període de coexistència
(c) Sistema d'avaluació i verificació de la constància de les prestacions