## Full 1
MPB040 | m² |  | Tractament superficial de paviments bituminosos.
Tractament superficial de paviments bituminosos amb dues mans, 3 kg/m² cada mà, de beurada bituminosa homogènia (slurry), color negre, formada per àrids i càrregues minerals, lligats amb emulsió asfàltica. El preu no inclou la preparació del suport.
Codi |  | Unitat |  | Descripció | Rendiment | Preu unitari | Import
1 |  |  |  | Materials
mt47aag040a |  | kg |  | Beurada bituminosa homogènia (slurry), color negre, formada per àrids i càrregues minerals, lligats amb emulsió asfàltica, segons UNE-EN 12274-7; per a aplicar mitjançant rastres de bandes de goma. | 6 | 0.78 | 4.68
[5 empty] | Subtotal materials: |  | 4.68
2 |  |  |  | Mà d'obra
mo041 |  | h |  | Oficial 1ª construcció d'obra civil. | 0.132 | 28.42 | 3.75
mo087 |  | h |  | Ajudant construcció d'obra civil. | 0.132 | 25.28 | 3.34
[5 empty] | Subtotal mà d'obra: |  | 7.09
3 |  |  |  | Costos directes complementaris
|  | % |  | Costos directes complementaris | 2 | 11.77 | 0.24
Cost de manteniment decennal: 1,68€ en els primers 10 anys. |  |  |  |  | Costos directes (1+2+3): |  | 12.01