## Full 1
MPT010 | m² | Paviment exterior de peces de terratzo. Col·locació en capa gruixuda.
Paviment exterior de peces de terratzo, per a ús públic en zona de terrasses i patis, d'acabat superficial de la cara vista: baix relleu sense polir, classe resistent a flexió T, classe resistent segons la càrrega de ruptura 4, classe de desgast per abrasió B, format nominal 40x40 cm, color gris, segons UNE-EN 13748-2. COL·LOCACIÓ: a l'estès sobre capa de sorra-ciment de 3 cm de gruix, sense additius, amb 250 kg/m³ de ciment Pòrtland amb calcària CEM II/B-L 32,5 R i sorra de cantera granítica. REJUNTAT: amb sorra silícia de mida 0/2 mm en junts de 1,5 a 3 mm de gruix. El preu no inclou la base de recolzament.
Codi |  | Unitat | Descripció |  | Rendiment |  | Preu unitari | Import
1 |  |  | Materials
mt08cem011a |  | kg | Ciment Pòrtland CEM II/B-L 32,5 R, color gris, en sacs, segons UNE-EN 197-1. |  | 1 |  | 0.1 | 0.1
mt18btx010bcca |  | m² | Peces de terratzo per a exterior, acabat superficial de la cara vista: baix relleu sense polir, classe resistent a flexió T, classe resistent segons la càrrega de ruptura 4, classe de desgast per abrasió B, format nominal 40x40 cm, color gris, segons UNE-EN 13748-2, amb resistència al lliscament (índex USRV) > 45. |  | 1.05 |  | 9.82 | 10.31
mt01arp020a |  | kg | Sorra natural, fina i seca, de 2 mm de grandària màxima, exempta de sals perjudicials, presentada en sacs. |  | 1 |  | 0.36 | 0.36
[5 empty] | Subtotal materials: |  |  | 10.77
2 |  |  | Mà d'obra
mo087 |  | h | Ajudant construcció d'obra civil. |  | 0.33 |  | 25.28 | 8.34
mo023 |  | h | Oficial 1ª enrajolador. |  | 0.33 |  | 28.42 | 9.38
mo061 |  | h | Ajudant enrajolador. |  | 0.33 |  | 25.28 | 8.34
[5 empty] | Subtotal mà d'obra: |  |  | 26.06
3 |  |  | Costos directes complementaris
|  | % | Costos directes complementaris |  | 2 |  | 36.83 | 0.74
Cost de manteniment decennal: 3,38€ en els primers 10 anys. |  |  |  |  | Costos directes (1+2+3): |  |  | 37.57
Referència i títol de la norma |  |  |  | Aplicabilitat(a) |  | Obligatorietat(b) |  | Sistema(c)
EN 197-1:2011 |  |  |  | 172012 |  | 172013 |  | 1+
Cemento. Parte 1: Composición, especificaciones y criterios de conformidad de los cementos comunes.
EN 13748-2:2004 |  |  |  | 142005 |  | 142006 |  | 4
Baldosas de terrazo. Parte 2: Baldosas de terrazo para uso exterior.
(a) Data d'aplicabilitat de la norma harmonitzada
(b) Data en què finalitza el període de coexistència
(c) Sistema d'avaluació i verificació de la constància de les prestacions