## Full 1
TBB010 | U |  | Joc biosaludable, tipus timó.
Joc biosaludable, tipus timó, per a dos usuaris, de tub d'acer galvanitzat pintat al forn, de 93x115x190 cm. Col·locació en obra: amb tacs químics, sobre una superfície base. El preu no inclou la superfície base.
Codi |  | Unitat |  | Descripció | Rendiment | Preu unitari | Import
1 |  |  |  | Materials
mt50spl105b |  | U |  | Fixació composta per tac químic, volandera i cargol d'acer. | 4 | 5.82 | 23.28
mt52jbs010h |  | U |  | Joc biosaludable, tipus timó, per a dos usuaris, format per pal de tub d'acer galvanitzat pintat al forn, dues rodes d'acer galvanitzat amb empunyadures de material plàstic, placa base amb quatre punts d'ancoratge, tapa antivandàlica per a la protecció dels ancoratges, cargols d'acer galvanitzat i femelles autoblocants, de 93x115x190 cm, amb zona de seguretat de 9 m²; per a la realització d'exercicis de millora de la coordinació i enfortiment de la musculatura de les extremitats superiors i la millora de la flexibilitat de les articulacions de les espatlles per part de la tercera edat. | 1 | 804.61 | 804.61
[5 empty] | Subtotal materials: |  | 827.89
2 |  |  |  | Mà d'obra
mo041 |  | h |  | Oficial 1ª construcció d'obra civil. | 1.978 | 28.42 | 56.21
mo087 |  | h |  | Ajudant construcció d'obra civil. | 1.978 | 25.28 | 50
[5 empty] | Subtotal mà d'obra: |  | 106.21
3 |  |  |  | Costos directes complementaris
|  | % |  | Costos directes complementaris | 2 | 934.1 | 18.68
[5 empty] | Costos directes (1+2+3): |  | 952.78