## Full 1
TBB010 | U | Joc biosaludable, tipus timó.
Joc biosaludable, tipus timó, per a dos usuaris, de tub d'acer galvanitzat pintat al forn, de 93x115x190 cm. Col·locació en obra: amb tacs químics, sobre una base de formigó.
Codi |  |  | Unitat | Descripció | Rendiment | Preu unitari | Import
1 |  |  |  | Materials
mt10hmf010tLc |  |  | m³ | Formigó HM-20/P/20/X0, fabricat en central. | 0.113 | 83.57 | 9.44
mt50spl105b |  |  | U | Fixació composta per tac químic, volandera i cargol d'acer. | 4 | 5.82 | 23.28
mt52jbs010h |  |  | U | Joc biosaludable, tipus timó, per a dos usuaris, format per pal de tub d'acer galvanitzat pintat al forn, dues rodes d'acer galvanitzat amb empunyadures de material plàstic, placa base amb quatre punts d'ancoratge, tapa antivandàlica per a la protecció dels ancoratges, cargols d'acer galvanitzat i femelles autoblocants, de 93x115x190 cm, amb zona de seguretat de 9 m²; per a la realització d'exercicis de millora de la coordinació i enfortiment de la musculatura de les extremitats superiors i la millora de la flexibilitat de les articulacions de les espatlles per part de la tercera edat. | 1 | 804.61 | 804.61
[5 empty] | Subtotal materials: |  | 837.33
2 |  |  |  | Mà d'obra
mo041 |  |  | h | Oficial 1ª construcció d'obra civil. | 2.242 | 28.42 | 63.72
mo087 |  |  | h | Ajudant construcció d'obra civil. | 2.242 | 25.28 | 56.68
[5 empty] | Subtotal mà d'obra: |  | 120.4
3 |  |  |  | Costos directes complementaris
|  |  | % | Costos directes complementaris | 2 | 957.73 | 19.15
[5 empty] | Costos directes (1+2+3): |  | 976.88