## Full 1
TBB020 | U | Joc biosaludable, tipus volant.
Joc biosaludable, tipus volant, per a un usuari, de tub d'acer galvanitzat pintat al forn, de 100x72x140 cm. Col·locació en obra: amb tacs químics, sobre una base de formigó.
Codi |  |  | Unitat | Descripció | Rendiment | Preu unitari | Import
1 |  |  |  | Materials
mt10hmf010tLc |  |  | m³ | Formigó HM-20/P/20/X0, fabricat en central. | 0.113 | 83.57 | 9.44
mt50spl105b |  |  | U | Fixació composta per tac químic, volandera i cargol d'acer. | 4 | 5.82 | 23.28
mt52jbs020a |  |  | U | Joc biosaludable, tipus volant, per a un usuari, format per pal de tub d'acer galvanitzat pintat al forn, dues rodes d'acer galvanitzat amb empunyadures de material plàstic, estructura suport tubular per a la fixació de les rodes al pal, placa base amb quatre punts d'ancoratge, tapa antivandàlica per a la protecció dels ancoratges, cargols d'acer galvanitzat i femelles autoblocants, de 100x72x140 cm, amb zona de seguretat de 6 m²; per a la realització d'exercicis de millora de la coordinació i enfortiment de la musculatura de les espatlles i la millora de la flexibilitat de les articulacions de les espatlles, canells, colzes i clavícules per part de la tercera edat. | 1 | 538.67 | 538.67
[5 empty] | Subtotal materials: |  | 571.39
2 |  |  |  | Mà d'obra
mo041 |  |  | h | Oficial 1ª construcció d'obra civil. | 2.242 | 28.42 | 63.72
mo087 |  |  | h | Ajudant construcció d'obra civil. | 2.242 | 25.28 | 56.68
[5 empty] | Subtotal mà d'obra: |  | 120.4
3 |  |  |  | Costos directes complementaris
|  |  | % | Costos directes complementaris | 2 | 691.79 | 13.84
[5 empty] | Costos directes (1+2+3): |  | 705.63