## Full 1
YCB070 | m |  | Barana de seguretat per a protecció de vores d'excavació.
Protecció de persones en vores d'excavació mitjançant barana de seguretat d'1 m d'altura, formada per barra horitzontal superior corrugada d'acer UNE-EN 10080 B 500 S de 16 mm de diàmetre, barra horitzontal intermèdia corrugada d'acer UNE-EN 10080 B 500 S de 16 mm de diàmetre i entornpeu de tauló petit de fusta de pi de 15x5,2 cm, tot això subjecte mitjançant brides de niló i filferro a muntants de barra corrugada d'acer UNE-EN 10080 B 500 S de 20 mm de diàmetre, clavats en el terreny cada 1,00 m. Inclús taps de PVC, tipus bolet, per a la protecció dels extrems de les armadures. Amortitzable les barres en 3 usos, la fusta en 4 usos i els taps protectors en 15 usos.
Codi |  | Unitat |  | Descripció | Rendiment | Preu unitari | Import
1 |  |  |  | Materials
mt07aco010g |  | kg |  | Acer en barres corrugades, UNE-EN 10080 B 500 S, subministrat en obra en barres sense elaborar, de varis diàmetres. | 2.869 | 1.25 | 3.59
mt50spr046 |  | U |  | Brida de niló, de 4,8x200 mm. | 2.52 | 0.04 | 0.1
mt50spr045 |  | U |  | Tap protector de PVC, tipus bolet, de color vermell, per a protecció dels extrems de les armadures. | 0.084 | 0.12 | 0.01
mt50spa050g |  | m³ |  | Tauló petit de fusta de pi, dimensions 15x5,2 cm. | 0.002 | 434 | 0.87
mt08var050 |  | kg |  | Filferro galvanitzat per a lligar, de 1,30 mm de diàmetre. | 0.05 | 1.53 | 0.08
[5 empty] | Subtotal materials: |  | 4.65
2 |  |  |  | Mà d'obra
mo119 |  | h |  | Oficial 1ª Seguretat i Salut. | 0.264 | 28.42 | 7.5
mo120 |  | h |  | Peó Seguretat i Salut. | 0.264 | 23.81 | 6.29
[5 empty] | Subtotal mà d'obra: |  | 13.79
3 |  |  |  | Costos directes complementaris
|  | % |  | Costos directes complementaris | 2 | 18.44 | 0.37
[5 empty] | Costos directes (1+2+3): |  | 18.81