## Full 1
YCC020 | m | Tancat de delimitació d'excavacions de pilons o murs pantalla.
Delimitació de buit horitzontal en excavacions de pilons o murs pantalla mitjançant tancat perimetral format per tanques de vianants de ferro, de 1,10x2,50 m, color groc, amb barrots verticals muntats sobre bastidor de tub, amb dos peus metàl·lics, amortitzables en 20 usos.
Codi |  | Unitat | Descripció | Rendiment | Preu unitari | Import
1 |  |  | Materials
mt50vbe010dbk |  | U | Tanca de vianants de ferro, de 1,10x2,50 m, color groc, amb barrots verticals muntats sobre bastidor de tub, amb dos peus metàl·lics, inclús placa per a publicitat. | 0.02 | 51.49 | 1.03
|  |  |  | Subtotal materials: |  | 1.03
2 |  |  | Mà d'obra
mo120 |  | h | Peó Seguretat i Salut. | 0.132 | 23.81 | 3.14
|  |  |  | Subtotal mà d'obra: |  | 3.14
3 |  |  | Costos directes complementaris
|  | % | Costos directes complementaris | 2 | 4.17 | 0.08
|  |  |  | Costos directes (1+2+3): |  | 4.25