## Full 1
YCD010 | m |  | Pantalla de protecció contra despreniment de la capa superficial del mantell vegetal.
Protecció enfront de despreniment de la capa superficial del mantell vegetal, formada per pantalla composta per xarxa de poliamida d'alta tenacitat, color blanc, de 2 m d'altura, i perfils d'acer UNE-EN 10025 S275JR, laminat en calent, de la sèrie IPN 100, galvanitzat en calent, de 3 m de longitud, clavats en el terreny cada 2,0 m, amortitzables en 1 us. Inclús cables d'acer i elements de fixació al terra per a l'ancoratge dels perfils al terreny.
Codi |  | Unitat |  | Descripció | Rendiment |  |  | Preu unitari | Import
1 |  |  |  | Materials
mt50spr070 |  | m² |  | Xarxa vertical de seguretat tipus U, segons UNE-EN 1263-1, de poliamida d'alta tenacitat, de color blanc, certificada per AENOR mitjançant segell N de Productes Certificats AENOR per a Xarxes de Seguretat. Corda de xarxa de calibre 4,5 mm. Energia de la xarxa A2 (entre 2,2 i 4,4 kJ). Configuració de la xarxa al rombe, amb corda perimetral de polipropilè de 16 mm de diàmetre. | 2 |  |  | 2.85 | 5.7
mt50spr100c |  | m |  | Cable d'acer de 3 mm de diàmetre, per a subjecció de perfils metàl·lics, amb placa base, ferramentes, tensors i subjectacables. | 5 |  |  | 1.81 | 9.05
mt07ala110bb |  | m |  | Perfil d'acer UNE-EN 10025 S275JR, sèrie IPN 100, laminat en calent, amb recobriment galvanitzat, per aplicacions estructurals. Treballat i muntat en taller, per a col·locar en obra. | 2.1 |  |  | 28.79 | 60.46
mt07aco010g |  | kg |  | Acer en barres corrugades, UNE-EN 10080 B 500 S, subministrat en obra en barres sense elaborar, de varis diàmetres. | 0.44 |  |  | 1.25 | 0.55
[5 empty] | Subtotal materials: |  |  |  | 75.76
2 |  |  |  | Equip i maquinària
mq07gte010a |  | h |  | Grua autopropulsada de braç telescòpic amb una capacitat d'elevació de 12 t i 20 m d'altura màxima de treball. | 0.11 |  |  | 55.96 | 6.16
mq03tab040 |  | h |  | Equip de clava de perfils metàl·lics, sobre cadenes. | 0.11 |  |  | 48.67 | 5.35
[5 empty] | Subtotal equip i maquinària: |  |  |  | 11.51
3 |  |  |  | Mà d'obra
mo119 |  | h |  | Oficial 1ª Seguretat i Salut. | 0.923 |  |  | 28.42 | 26.23
mo120 |  | h |  | Peó Seguretat i Salut. | 0.923 |  |  | 23.81 | 21.98
[5 empty] | Subtotal mà d'obra: |  |  |  | 48.21
4 |  |  |  | Costos directes complementaris
|  | % |  | Costos directes complementaris | 2 |  |  | 135.48 | 2.71
[5 empty] | Costos directes (1+2+3+4): |  |  |  | 138.19
Referència i títol de la norma | [5 empty] | Aplicabilitat(a) | Obligatorietat(b) |  | Sistema(c)
EN 10025-1:2004 | [5 empty] | 192005 | 192006 |  | 2+
Productos laminados en caliente, de acero no aleado, para construcciones metálicas de uso general. Parte 1: Condiciones generales de suministro.
(a) Data d'aplicabilitat de la norma harmonitzada
(b) Data en què finalitza el període de coexistència
(c) Sistema d'avaluació i verificació de la constància de les prestacions