## Full 1
YCI020 | m² |  | Xarxa de protecció sota forjat amb sistema d'encofrat parcial.
Xarxa de protecció de poliamida d'alta tenacitat, color blanc, de 100x100 mm de pas, amb corda de xarxa de calibre 3 mm, per col·locar tensada i al mateix nivell de treball, sota forjat unidireccional amb sistema d'encofrat parcial, fixada a les biguetes cada 100 cm amb clavilles d'acer.
Codi |  | Unitat |  | Descripció | Rendiment | Preu unitari | Import
1 |  |  |  | Materials
mt50sph040a |  | m² |  | Xarxa horitzontal de protecció, per a forjats unidireccionals, de malla de poliamida d'alta tenacitat, color blanc, de 100x100 mm de pas. Corda de xarxa de calibre 3 mm. Configuració de la xarxa al rombe. | 1 | 0.73 | 0.73
mt50sph050 |  | U |  | Clavilla d'acer. | 4 | 0.47 | 1.88
[5 empty] | Subtotal materials: |  | 2.61
2 |  |  |  | Mà d'obra
mo119 |  | h |  | Oficial 1ª Seguretat i Salut. | 0.165 | 28.42 | 4.69
mo120 |  | h |  | Peó Seguretat i Salut. | 0.165 | 23.81 | 3.93
[5 empty] | Subtotal mà d'obra: |  | 8.62
3 |  |  |  | Costos directes complementaris
|  | % |  | Costos directes complementaris | 2 | 11.23 | 0.22
[5 empty] | Costos directes (1+2+3): |  | 11.45