## Full 1
YCM040 | m |  | Estructura de protecció de pas de vianants sota bastida de façana.
Estructura de protecció de pas de vianants sota bastida de façana col·locat en la via pública formada per: estructura tubular d'acer galvanitzat amb pas lliure d'1,50 m d'amplada i 3,00 m d'altura i plataforma metàl·lica amb visera en angle de 45°, amortitzable en 8 usos, preparada per a la col·locació posterior d'una bastimentada en altura. El preu no inclou la col·locació del bastimentada en altura.
Codi |  | Unitat |  | Descripció | Rendiment | Preu unitari | Import
1 |  |  |  | Materials
mt50spa130b |  | m |  | Estructura de protecció per a pas de vianants, sota bastida col·locat a la via pública, amb pas lliure d'1,5 m d'amplada i 3,00 m d'altura, formada per estructura tubular d'acer galvanitzat en calent de 48,3 mm de diàmetre i 3,2 mm de gruix, amb plataforma metàl·lica superior per a protecció de vianants amb visera en angle de 45°, segons UNE-EN 12810 i UNE-EN 12811, amb proteccions de polietilè dels elements que puguin ocasionar enganxades als vianants. | 0.125 | 121.81 | 15.23
[5 empty] | Subtotal materials: |  | 15.23
2 |  |  |  | Mà d'obra
mo119 |  | h |  | Oficial 1ª Seguretat i Salut. | 0.528 | 28.42 | 15.01
mo120 |  | h |  | Peó Seguretat i Salut. | 0.528 | 23.81 | 12.57
[5 empty] | Subtotal mà d'obra: |  | 27.58
3 |  |  |  | Costos directes complementaris
|  | % |  | Costos directes complementaris | 2 | 42.81 | 0.86
[5 empty] | Costos directes (1+2+3): |  | 43.67