## Full 1
YCM045 | m |  | Estructura de protecció de pas de vianants al costat de bastida de façana.
Estructura de protecció de pas de vianants al costat de bastida de façana col·locat en la via pública formada per: estructura tubular d'acer galvanitzat de 1,50 m d'ample i 3,00 m d'altura i plataforma metàl·lica amb entornpeu, amortitzable en 8 usos, preparada per a la col·locació posterior d'una bastimentada en altura, adossat a l'estructura. El preu no inclou la col·locació del bastimentada en altura.
Codi |  | Unitat |  | Descripció | Rendiment | Preu unitari | Import
1 |  |  |  | Materials
mt50spa130i |  | m |  | Estructura de protecció per a pas de vianants, al costat de bastida col·locat a la via pública, amb pas lliure d'1,5 m d'amplada i 3,00 m d'altura, formada per estructura tubular d'acer galvanitzat en calent de 48,3 mm de diàmetre i 3,2 mm de gruix, amb plataforma metàl·lica superior per a protecció de vianants amb entornpeu, segons UNE-EN 12810 i UNE-EN 12811, amb proteccions de polietilè dels elements que puguin ocasionar enganxades als vianants. | 0.125 | 52.96 | 6.62
[5 empty] | Subtotal materials: |  | 6.62
2 |  |  |  | Mà d'obra
mo119 |  | h |  | Oficial 1ª Seguretat i Salut. | 0.462 | 28.42 | 13.13
mo120 |  | h |  | Peó Seguretat i Salut. | 0.462 | 23.81 | 11
[5 empty] | Subtotal mà d'obra: |  | 24.13
3 |  |  |  | Costos directes complementaris
|  | % |  | Costos directes complementaris | 2 | 30.75 | 0.62
[5 empty] | Costos directes (1+2+3): |  | 31.37