## Full 1
YCT030 | m | Protecció contra el vent de zona de treball.
Protecció contra el vent de zona de treball, de 2 m d'altura, composta per panells de xapa perfilada d'acer galvanitzat, de 0,6 mm d'espessor, entre 40 i 50 mm d'altura de perfil, entre 250 i 270 mm d'intereix, amortitzables en 10 usos i perfils buits de secció quadrada d'acer UNE-EN 10210-1 S275JR, de 60x60x1,5 mm, de 2,8 m de longitud, ancorats al terreny mitjançant daus de formigó HM-20/P/20/X0 de 60x60x1,5 cm, cada 1,5 m, amortitzables en 2 usos. Inclús ancoratges mecànics per a la fixació de les xapes als perfils.
Codi |  | Unitat | Descripció |  | Rendiment |  | Preu unitari | Import
1 |  |  | Materials
mt13ccg100b |  | m² | Xapa perfilada d'acer galvanitzat, de 0,6 mm d'espessor, entre 40 i 50 mm d'altura de perfil, entre 250 i 270 mm d'intereix i inèrcia entre 13 i 21 cm4, segons UNE-EN 14782. |  | 0.2 |  | 5.87 | 1.17
mt50spv040f |  | m | Perfil d'acer UNE-EN 10210-1 S275JR, buit, de secció quadrada de 60x60x1,5 mm. |  | 1.246 |  | 9.06 | 11.29
mt10hmf010tLc |  | m³ | Formigó HM-20/P/20/X0, fabricat en central. |  | 0.111 |  | 83.57 | 9.28
mt50spd078 |  | U | Ancoratge mecànic amb cargol autoforadant de cap hexagonal amb volandera i junt de goma. |  | 2 |  | 1.16 | 2.32
[5 empty] | Subtotal materials: |  |  | 24.06
2 |  |  | Mà d'obra
mo119 |  | h | Oficial 1ª Seguretat i Salut. |  | 0.659 |  | 28.42 | 18.73
mo120 |  | h | Peó Seguretat i Salut. |  | 0.659 |  | 23.81 | 15.69
[5 empty] | Subtotal mà d'obra: |  |  | 34.42
3 |  |  | Costos directes complementaris
|  | % | Costos directes complementaris |  | 2 |  | 58.48 | 1.17
[5 empty] | Costos directes (1+2+3): |  |  | 59.65
Referència i títol de la norma |  |  |  | Aplicabilitat(a) |  | Obligatorietat(b) |  | Sistema(c)
EN 10210-1:2006 |  |  |  | 122007 |  | 122008 |  | 2+
Perfiles huecos para construcción acabados en caliente, de acero no aleado de grano fino. Parte 1: Condiciones técnicas de suministro.
(a) Data d'aplicabilitat de la norma harmonitzada
(b) Data en què finalitza el període de coexistència
(c) Sistema d'avaluació i verificació de la constància de les prestacions