## Full 1
YCT041 | m² |  | Protecció contra projecció de partícules incandescents, en treballs de manyeria.
Protecció contra projecció de partícules incandescents de zona de treball, en treballs de manyeria, composta per manta ignífuga de fibra de vidre, amortitzable en 3 usos i xarxa de protecció de poliamida d'alta tenacitat, color blanc, amb corda de xarxa de calibre 4 mm, amortitzable en 3 usos, subjecta mitjançant corda de lligat de 13 mm de diàmetre. Inclús fleixos i claus d'acer per a la subjecció de la corda a la llosa d'escala i ancoratges mecànics d'acer galvanitzat per a la subjecció de la corda al forjat.
Codi |  | Unitat |  | Descripció | Rendiment | Preu unitari | Import
1 |  |  |  | Materials
mt50spi030 |  | m² |  | Manta ignífuga de fibra de vidre. | 0.367 | 38.25 | 14.04
mt50spr015 |  | m² |  | Xarxa vertical de protecció, de poliamida d'alta tenacitat, de color blanc. Corda de xarxa de calibre 4 mm. Configuració de la xarxa al rombe. | 0.367 | 1.91 | 0.7
mt50spr060 |  | m |  | Corda de lligat segons UNE-EN 1263-1, D=13 mm i càrrega de ruptura superior a 30 kN. | 0.133 | 0.41 | 0.05
mt08eme051b |  | m |  | Fleix d'acer galvanitzat, de fixació. | 0.1 | 0.3 | 0.03
mt50spa101 |  | kg |  | Claus d'acer. | 0.02 | 1.91 | 0.04
mt50spd076 |  | U |  | Ancoratge mecànic d'expansió, d'acer galvanitzat, de 10 mm de diàmetre, amb baga tancada. | 0.01 | 2.77 | 0.03
[5 empty] | Subtotal materials: |  | 14.89
2 |  |  |  | Mà d'obra
mo119 |  | h |  | Oficial 1ª Seguretat i Salut. | 0.132 | 28.42 | 3.75
mo120 |  | h |  | Peó Seguretat i Salut. | 0.132 | 23.81 | 3.14
[5 empty] | Subtotal mà d'obra: |  | 6.89
3 |  |  |  | Costos directes complementaris
|  | % |  | Costos directes complementaris | 2 | 21.78 | 0.44
[5 empty] | Costos directes (1+2+3): |  | 22.22