## Full 1
YSB085 | m |  | Garlanda lluminosa.
Garlanda lluminosa d'abalisament amb cable de 25 m de longitud i 6 llums, amortitzable en 10 usos, alimentada per bateria de 12 V.
Codi |  | Unitat |  | Descripció | Rendiment | Preu unitari | Import
1 |  |  |  | Materials
mt50bal085 |  | U |  | Garlanda lluminosa d'abalisament amb cable de 25 m de longitud, 6 llums i bateria de 12 V, com a font d'alimentació. | 0.004 | 107.4 | 0.43
[5 empty] | Subtotal materials: |  | 0.43
2 |  |  |  | Mà d'obra
mo119 |  | h |  | Oficial 1ª Seguretat i Salut. | 0.132 | 27.5 | 3.63
mo120 |  | h |  | Peó Seguretat i Salut. | 0.132 | 23.04 | 3.04
[5 empty] | Subtotal mà d'obra: |  | 6.67
3 |  |  |  | Costos directes complementaris
|  | % |  | Costos directes complementaris | 2 | 7.1 | 0.14
[5 empty] | Costos directes (1+2+3): |  | 7.24