## Full 1
YSB100 | U |  | Piqueta reflectora.
Piqueta reflectora de jalonament, a una cara, per a abalisament, amb pica de 40 cm i retroreflectància nivell 1 (E.G.), amortitzable en 10 usos, clavada en el terreny.
Codi |  | Unitat |  | Descripció | Rendiment | Preu unitari | Import
1 |  |  |  | Materials
mt50bal100a |  | U |  | Piqueta reflectora de jalonament, a una cara, per a abalisament, amb pica de 40 cm i retroreflectància nivell 1 (E.G.). | 0.1 | 6.55 | 0.66
[5 empty] | Subtotal materials: |  | 0.66
2 |  |  |  | Mà d'obra
mo120 |  | h |  | Peó Seguretat i Salut. | 0.198 | 23.04 | 4.56
[5 empty] | Subtotal mà d'obra: |  | 4.56
3 |  |  |  | Costos directes complementaris
|  | % |  | Costos directes complementaris | 2 | 5.22 | 0.1
[5 empty] | Costos directes (1+2+3): |  | 5.32