## Full 1
CTA001 | U |  | Transport, posta en obra i retirada d'equip complet de maquinària per penetració de palplanxes.
Transport, posta en obra i retirada d'equip complet de vibropenetrador-extractor hidràulic, per penetració de palplanxes metàl·liques en el terreny, amb caràcter provisional o definitiu, a una distància de fins a 50 km. El preu inclou el desplaçament a l'obra del personal especialitzat.
Codi |  | Unitat |  | Descripció | Rendiment | Preu unitari | Import
1 |  |  |  | Equip i maquinària
mq03tab030a |  | U |  | Transport, posada en obra i retirada de martell percussor de doble efecte, amb motor, per a endinsament i extracció de palplanxes recuperables, a una distància de fins a 50 km. | 1 | 9945.6 | 9945.6
[5 empty] | Subtotal equip i maquinària: |  | 9945.6
2 |  |  |  | Costos directes complementaris
|  | % |  | Costos directes complementaris | 2 | 9945.6 | 198.91
[5 empty] | Costos directes (1+2): |  | 10144.51