## Full 1
DIB010 | m² | Demolició de bancada de formigó.
Demolició de bancada de formigó en massa, de 10 cm d'espessor, amb martell pneumàtic, sense deteriorar els elements constructius contigus, i càrrega manual sobre camió o contenidor.
Codi |  |  | Unitat | Descripció | Rendiment | Preu unitari | Import
1 |  |  |  | Equip i maquinària
mq05mai030 |  |  | h | Martell pneumàtic. | 0.202 | 4.57 | 0.92
mq05pdm010a |  |  | h | Compressor portàtil elèctric 2 m³/min de cabal. | 0.101 | 4.27 | 0.43
[5 empty] | Subtotal equip i maquinària: |  | 1.35
2 |  |  |  | Mà d'obra
mo112 |  |  | h | Peó especialitzat construcció. | 0.127 | 24.59 | 3.12
mo113 |  |  | h | Peó ordinari construcció. | 0.238 | 23.81 | 5.67
[5 empty] | Subtotal mà d'obra: |  | 8.79
3 |  |  |  | Costos directes complementaris
|  |  | % | Costos directes complementaris | 2 | 10.14 | 0.2
[5 empty] | Costos directes (1+2+3): |  | 10.34