## Full 1
DIF105 | U | Desmuntatge de xarxa d'instal·lació interior d'aigua.
Desmuntatge de xarxa d'instal·lació interior d'aigua, col·locada superficialment, que dóna servei a una superfície de 90 m², des de la presa de cada aparell sanitari fins el muntant, amb mitjans manuals, i càrrega manual sobre camió o contenidor. El preu inclou el desmuntatge de les vàlvules, dels accessoris i dels suports de fixació i l'obturació de les conduccions connectades a l'element.
Codi |  |  | Unitat | Descripció | Rendiment | Preu unitari | Import
1 |  |  |  | Mà d'obra
mo008 |  |  | h | Oficial 1ª lampista. | 5.891 | 29.34 | 172.84
mo113 |  |  | h | Peó ordinari construcció. | 5.891 | 23.81 | 140.26
[5 empty] | Subtotal mà d'obra: |  | 313.1
2 |  |  |  | Costos directes complementaris
|  |  | % | Costos directes complementaris | 2 | 313.1 | 6.26
[5 empty] | Costos directes (1+2): |  | 319.36