## Full 1
DPT020 | m² | Demolició de partició interior de fàbrica revestida.
Demolició de partició interior de fàbrica revestida, formada per maó foradat senzill de 4/5 cm d'espessor, amb mitjans manuals, sense afectar a l'estabilitat dels elements constructius contigus, i càrrega manual sobre camió o contenidor. El preu inclou el desmuntatge previ de les fulles de la fusteria.
Codi |  |  | Unitat | Descripció | Rendiment | Preu unitari | Import
1 |  |  |  | Mà d'obra
mo113 |  |  | h | Peó ordinari construcció. | 0.264 | 23.81 | 6.29
[5 empty] | Subtotal mà d'obra: |  | 6.29
2 |  |  |  | Costos directes complementaris
|  |  | % | Costos directes complementaris | 2 | 6.29 | 0.13
[5 empty] | Costos directes (1+2): |  | 6.42