## Full 1
EAM010 | m² |  | Estructura metàl·lica realitzada amb pòrtics.
Estructura metàl·lica realitzada amb pòrtics i corretges d'acer UNE-EN 10025 S275JR, en perfils laminats en calent, de les sèries IPN, IPE, HEA, HEB o HEM, acabat amb emprimació antioxidant, amb unions soldades en obra, amb una quantia d'acer de 32,8 kg/m², per distància entre recolzaments inferior a 10 m, separació de 4 m entre pòrtics i una altura de pilars de fins a 5 m. El preu inclou les soldadures, els talls, les escapçadures, les peces especials, els casquets i els elements auxiliars de muntatge.
Codi |  | Unitat |  | Descripció | Rendiment |  |  | Preu unitari | Import
1 |  |  |  | Materials
mt07ala010deb |  | kg |  | Acer laminat UNE-EN 10025 S275JR, en perfils laminats en calent, peces simples, per aplicacions estructurals, acabat amb emprimació antioxidant. Treballat i muntat en taller, per a col·locar amb unions soldades en obra. | 32.8 |  |  | 1.54 | 50.51
[5 empty] | Subtotal materials: |  |  |  | 50.51
2 |  |  |  | Equip i maquinària
mq08sol010 |  | h |  | Equip d'oxitall, amb acetilè com combustible i oxigen com comburent. | 0.01 |  |  | 8.25 | 0.08
mq08sol020 |  | h |  | Equip i elements auxiliars per soldadura elèctrica. | 0.015 |  |  | 3.42 | 0.05
mq07ple010bg |  | U |  | Lloguer diari de cistell elevador de braç articulat, motor dièsel, de 16 m d'altura màxima de treball, inclús manteniment i assegurança de responsabilitat civil. | 0.01 |  |  | 129.04 | 1.29
mq07gte010a |  | h |  | Grua autopropulsada de braç telescòpic amb una capacitat d'elevació de 12 t i 20 m d'altura màxima de treball. | 0.01 |  |  | 54.88 | 0.55
[5 empty] | Subtotal equip i maquinària: |  |  |  | 1.97
3 |  |  |  | Mà d'obra
mo047 |  | h |  | Oficial 1ª muntador d'estructura metàl·lica. | 0.324 |  |  | 28.39 | 9.2
mo094 |  | h |  | Ajudant muntador d'estructura metàl·lica. | 0.324 |  |  | 25.25 | 8.18
[5 empty] | Subtotal mà d'obra: |  |  |  | 17.38
4 |  |  |  | Costos directes complementaris
|  | % |  | Costos directes complementaris | 2 |  |  | 69.86 | 1.4
Cost de manteniment decennal: 2,14€ en els primers 10 anys. |  |  |  |  | Costos directes (1+2+3+4): |  |  |  | 71.26
Referència i títol de la norma | [5 empty] | Aplicabilitat(a) | Obligatorietat(b) |  | Sistema(c)
EN 10025-1:2004 | [5 empty] | 192005 | 192006 |  | 2+
Productos laminados en caliente, de acero no aleado, para construcciones metálicas de uso general. Parte 1: Condiciones generales de suministro.
(a) Data d'aplicabilitat de la norma harmonitzada
(b) Data en què finalitza el període de coexistència
(c) Sistema d'avaluació i verificació de la constància de les prestacions