## Full 1
EMS110 | m³ | Pilar de fusta laminada encolada.
Pilar de fusta laminada encolada homogènia d'avet roig (Picea abies) procedent del Nord i Nord-est d'Europa, de 40 mm d'espessor de les làmines, de 100x240 mm de secció, classe resistent GL-24h i classe E1 en emissió de formaldehid segons UNE-EN 14080; per a classe d'ús 1 segons UNE-EN 335, amb protecció davant d'agents biòtics que es correspon amb la classe de penetració NP1 segons UNE-EN 351-1, amb acabat raspallat.
Codi |  |  | Unitat | Descripció | Rendiment | Preu unitari | Import
1 |  |  |  | Materials
mt07mel100co1za |  |  | m³ | Fusta laminada encolada homogènia d'avet roig (Picea abies) procedent del Nord i Nord-est d'Europa per a pilars, de 40 mm d'espessor de les làmines, de fins a 15 m de longitud, de 100x240 mm de secció, classe resistent GL-24h i classe E1 en emissió de formaldehid segons UNE-EN 14080; per a classe d'ús 1 segons UNE-EN 335, amb protecció davant d'agents biòtics que es correspon amb la classe de penetració NP1 segons UNE-EN 351-1, amb acabat raspallat. | 1 | 914.79 | 914.79
[5 empty] | Subtotal materials: |  | 914.79
2 |  |  |  | Mà d'obra
mo048 |  |  | h | Oficial 1ª muntador d'estructura de fusta. | 9.591 | 28.39 | 272.29
mo095 |  |  | h | Ajudant muntador d'estructura de fusta. | 4.795 | 25.25 | 121.07
[5 empty] | Subtotal mà d'obra: |  | 393.36
3 |  |  |  | Costos directes complementaris
|  |  | % | Costos directes complementaris | 2 | 1308.15 | 26.16
Cost de manteniment decennal: 240,18€ en els primers 10 anys. |  |  |  |  | Costos directes (1+2+3): |  | 1334.31