## Full 1
FDR010 | m² |  | Reixa d'acer.
Reixa metàl·lica composada per bastidor de llistó quadrat de perfil massís d'acer laminat en calent de 12x12 mm, barrots horitzontals de llistó quadrat de perfil massís d'acer laminat en calent de 12x12 mm i barrots verticals de llistó quadrat de perfil massís d'acer laminat en calent de 12x12 mm, muntatge mitjançant patilles d'ancoratge.
Codi |  | Unitat |  | Descripció | Rendiment |  | Preu unitari | Import
1 |  |  |  | Materials
mt26aac010aa |  | m |  | Llistó quadrat de perfil massís d'acer laminat en calent de 12x12 mm, muntat en taller amb tractament anticorrosiu segons UNE-EN ISO 1461 i emprimació SHOP-PRIMER a base de resina polivinil-butiral amb un gruix mig de recobriment de 20 micres. | 18.33 |  | 5.66 | 103.75
mt08aaa010a |  | m³ |  | Aigua. | 0.006 |  | 1.5 | 0.01
mt09mif010ca |  | t |  | Morter industrial per a obra de paleta, de ciment, color gris, categoria M-5 (resistència a compressió 5 N/mm²), subministrat en sacs, segons UNE-EN 998-2. | 0.015 |  | 53.48 | 0.8
[5 empty] | Subtotal materials: |  |  | 104.56
2 |  |  |  | Mà d'obra
mo020 |  | h |  | Oficial 1ª construcció. | 0.599 |  | 28.42 | 17.02
mo113 |  | h |  | Peó ordinari construcció. | 0.36 |  | 23.81 | 8.57
[5 empty] | Subtotal mà d'obra: |  |  | 25.59
3 |  |  |  | Costos directes complementaris
|  | % |  | Costos directes complementaris | 2 |  | 130.15 | 2.6
Cost de manteniment decennal: 19,91€ en els primers 10 anys. |  |  |  |  | Costos directes (1+2+3): |  |  | 132.75
Referència i títol de la norma |  |  |  |  | Aplicabilitat(a) | Obligatorietat(b) |  |  | Sistema(c)
EN 10025-1:2004 |  |  |  |  | 192005 | 192006 |  |  | 2+
Productos laminados en caliente, de acero no aleado, para construcciones metálicas de uso general. Parte 1: Condiciones generales de suministro.
EN 998-2:2016 |  |  |  |  | 1182020 | 1182020 |  |  | 2+/4
Especificaciones de los morteros para albañilería. Parte 2: Morteros para albañilería
(a) Data d'aplicabilitat de la norma harmonitzada
(b) Data en què finalitza el període de coexistència
(c) Sistema d'avaluació i verificació de la constància de les prestacions