## Full 1
HRF040 | m | Cavalló prefabricat, de formigó.
Cavalló prefabricat de formigó, amb un angle d'inclinació de 10°, de color beige, en peces de 500x450x60 mm, amb goteró, per a cobriment de murs, i ancoratge metàl·lic d'acer inoxidable en la seva cara inferior; rebut amb morter de ciment, industrial, amb additiu hidròfug, M-10, sobre el qual s'introdueixen els ancoratges metàl·lics; i rejuntat entre peces i, si s'escau, de les unions amb els murs amb morter de juntes especial per a prefabricats de formigó.
Codi |  | Unitat | Descripció |  | Rendiment |  | Preu unitari | Import
1 |  |  | Materials
mt20ahp010w |  | m | Cavalló prefabricat de formigó, amb un angle d'inclinació de 10°, de color beige, en peces de 500x450x60 mm, amb goteró, per a cobriment de murs, i ancoratge metàl·lic d'acer inoxidable en la seva cara inferior. |  | 1.1 |  | 27.81 | 30.59
mt08aaa010a |  | m³ | Aigua. |  | 0.006 |  | 1.5 | 0.01
mt09mif010ka |  | t | Morter industrial per a obra de paleta, de ciment, color gris, amb additiu hidròfug, categoria M-10 (resistència a compressió 10 N/mm²), subministrat en sacs, segons UNE-EN 998-2. |  | 0.021 |  | 65.98 | 1.39
mt09mcr235 |  | kg | Morter de juntes per prefabricats de formigó i pedra artificial, compost de ciment, àrids, pigments i additius especials. |  | 0.034 |  | 2.47 | 0.08
[5 empty] | Subtotal materials: |  |  | 32.07
2 |  |  | Mà d'obra
mo020 |  | h | Oficial 1ª construcció. |  | 0.384 |  | 28.42 | 10.91
mo113 |  | h | Peó ordinari construcció. |  | 0.451 |  | 23.81 | 10.74
[5 empty] | Subtotal mà d'obra: |  |  | 21.65
3 |  |  | Costos directes complementaris
|  | % | Costos directes complementaris |  | 2 |  | 53.72 | 1.07
Cost de manteniment decennal: 3,84€ en els primers 10 anys. |  |  |  |  | Costos directes (1+2+3): |  |  | 54.79
Referència i títol de la norma |  |  |  | Aplicabilitat(a) |  | Obligatorietat(b) |  | Sistema(c)
EN 998-2:2016 |  |  |  | 1182020 |  | 1182020 |  | 2+/4
Especificaciones de los morteros para albañilería. Parte 2: Morteros para albañilería
(a) Data d'aplicabilitat de la norma harmonitzada
(b) Data en què finalitza el període de coexistència
(c) Sistema d'avaluació i verificació de la constància de les prestacions