## Full 1
HRR010 | m | Cavalló d'acer prelacat.
Cavalló metàl·lic, de xapa plegada d'acer prelacat, amb un angle d'inclinació de 10°, espessor 0,8 mm, desenvolupament 700 mm i 6 plecs, amb goteró, per a cobriment de murs; col·locació amb adhesiu bituminós d'aplicació en fred, sobre tauler estructural contraxapat cargolat a llistons de fusta; i segellat dels junts entre peces i, si s'escau, de les unions amb els murs amb segellador adhesiu monocomponent.
Codi |  |  | Unitat | Descripció |  | Rendiment |  | Preu unitari |  | Import
1 |  |  |  | Materials
mt20wwr010 |  |  | kg | Adhesiu bituminós d'aplicació en fred, per a xapes metàl·liques. |  | 0.55 |  | 6.08 |  | 3.34
mt07mee203gf |  |  | m | Llistó de 40x40 mm de secció, de fusta de pinastre (Pinus pinaster), tractada en autoclau, amb classe d'ús 4, segons UNE-EN 335, acabat raspallat, amb humitat inferior al 20%. |  | 1 |  | 1.7 |  | 1.7
mt07mee203ge |  |  | m | Llistó de 40x10 mm de secció, de fusta de pinastre (Pinus pinaster), tractada en autoclau, amb classe d'ús 4, segons UNE-EN 335, acabat raspallat, amb humitat inferior al 20%. |  | 1 |  | 1.08 |  | 1.08
mt07tdm060a |  |  | m² | Tauler estructural contraxapat de fusta de pi insigne (Pinus radiata), per a ús exterior, segons UNE-EN 636, de 15 mm d'espessor, amb vores cairejades, Euroclasse D-s2, d0 de reacció al foc, segons UNE-EN 13501-1, classe E1 en emissió de formaldehid, segons UNE-EN 13986. |  | 0.55 |  | 14.07 |  | 7.74
mt13blw131 |  |  | U | Cargol per a subjecció d'elements de fusta. |  | 6 |  | 0.11 |  | 0.66
mt20ame020yc |  |  | m | Cavalló metàl·lic, de xapa plegada d'acer prelacat, amb un angle d'inclinació de 10°, espessor 0,8 mm, desenvolupament 700 mm i 6 plecs, amb goteró, per a cobriment de murs. |  | 1 |  | 8.95 |  | 8.95
mt22www010d |  |  | U | Cartutx de 290 ml de segellador adhesiu monocomponent, neutre, superelàstic, a base de polímer MS, color transparent, amb resistència a la intempèrie i als raigs UV i elongació fins a ruptura 750%. |  | 0.2 |  | 5.29 |  | 1.06
[6 empty] | Subtotal materials: |  |  |  | 24.53
2 |  |  |  | Mà d'obra
mo018 |  |  | h | Oficial 1ª serraller. |  | 0.168 |  | 28.86 |  | 4.85
mo059 |  |  | h | Ajudant serraller. |  | 0.084 |  | 25.36 |  | 2.13
[6 empty] | Subtotal mà d'obra: |  |  |  | 6.98
3 |  |  |  | Costos directes complementaris
|  |  | % | Costos directes complementaris |  | 2 |  | 31.51 |  | 0.63
Cost de manteniment decennal: 2,25€ en els primers 10 anys. | [5 empty] | Costos directes (1+2+3): |  |  |  | 32.14
Referència i títol de la norma |  |  |  |  | Aplicabilitat(a) |  | Obligatorietat(b) |  | Sistema(c)
EN 13986:2004+A1:2015 |  |  |  |  | 13112000 |  | 13112000 |  | 1/2+/3/4
Tableros derivados de la madera para utilización en la construcción. Características, evaluación de la conformidad y marcado.
(a) Data d'aplicabilitat de la norma harmonitzada
(b) Data en què finalitza el període de coexistència
(c) Sistema d'avaluació i verificació de la constància de les prestacions