## Full 1
HRR010 | m | Cavalló d'acer prelacat.
Cavalló metàl·lic, de xapa plegada d'acer prelacat, amb un angle d'inclinació de 10°, espessor 0,8 mm, desenvolupament 500 mm i 7 plecs, amb goteró, per a cobriment de murs; fixació amb cargols autotaladrants d'acer galvanitzat; i segellat dels junts entre peces i, si s'escau, de les unions amb els murs amb segellador adhesiu monocomponent.
Codi |  |  | Unitat | Descripció | Rendiment | Preu unitari | Import
1 |  |  |  | Materials
mt20ame020we |  |  | m | Cavalló metàl·lic, de xapa plegada d'acer prelacat, amb un angle d'inclinació de 10°, espessor 0,8 mm, desenvolupament 500 mm i 7 plecs, amb goteró, per a cobriment de murs. | 1 | 9.11 | 9.11
mt12www050 |  |  | U | Cargol autoforadant d'acer galvanitzat. | 2 | 0.05 | 0.1
mt22www010d |  |  | U | Cartutx de 290 ml de segellador adhesiu monocomponent, neutre, superelàstic, a base de polímer MS, color transparent, amb resistència a la intempèrie i als raigs UV i elongació fins a ruptura 750%. | 0.2 | 5.29 | 1.06
[5 empty] | Subtotal materials: |  | 10.27
2 |  |  |  | Mà d'obra
mo018 |  |  | h | Oficial 1ª serraller. | 0.168 | 28.86 | 4.85
mo059 |  |  | h | Ajudant serraller. | 0.084 | 25.36 | 2.13
[5 empty] | Subtotal mà d'obra: |  | 6.98
3 |  |  |  | Costos directes complementaris
|  |  | % | Costos directes complementaris | 2 | 17.25 | 0.35
Cost de manteniment decennal: 1,23€ en els primers 10 anys. |  |  |  |  | Costos directes (1+2+3): |  | 17.6