## Full 1
IAA036 | U |  | Antena per a recepció d'emissions de satèl·lit.
Antena parabòlica Off-Set fixa formada per reflector parabòlic, d'alumini, acabat amb pintura polièster color blanc, de 130 cm de diàmetre, amplada de banda de 10,7 a 12,75 GHz, amb convertidor LNB universal amb connector femella, tipus "F", de 58 dB de guany, amb les quatre combinacions de polaritat i banda (Ha, Hb, Va, Vb), grau de protecció IP66. Inclús ancoratges i quants accessoris siguin necessaris per a la seva correcta instal·lació.
Codi |  | Unitat |  | Descripció | Rendiment | Preu unitari | Import
1 |  |  |  | Materials
mt40atv020i |  | U |  | Reflector parabòlic, d'alumini, acabat amb pintura polièster color blanc, de 130 cm de diàmetre, amplada de banda de 10,7 a 12,75 GHz. | 1 | 277.03 | 277.03
mt40atv025a |  | U |  | Convertidor LNB universal amb connector femella, tipus "F", de 58 dB de guany, amb les quatre combinacions de polaritat i banda (Ha, Hb, Va, Vb), grau de protecció IP66. | 1 | 6.82 | 6.82
[5 empty] | Subtotal materials: |  | 283.85
2 |  |  |  | Mà d'obra
mo001 |  | h |  | Oficial 1ª instal·lador de telecomunicacions. | 0.812 | 25.32 | 20.56
mo056 |  | h |  | Ajudant instal·lador de telecomunicacions. | 0.812 | 21.72 | 17.64
[5 empty] | Subtotal mà d'obra: |  | 38.2
3 |  |  |  | Costos directes complementaris
|  | % |  | Costos directes complementaris | 2 | 322.05 | 6.44
Cost de manteniment decennal: 131,40€ en els primers 10 anys. |  |  |  |  | Costos directes (1+2+3): |  | 328.49