## Full 1
ICA040 | U | Acumulador d'aigua a gas, convencional.
Acumulador a gas natural per al servei d'A.C.S., mural vertical, capacitat 115 l, oberta i tir natural, potència 7 kW, eficiència energètica classe B, perfil de consum L, sense incloure el conducte per a evacuació dels productes de la combustió. Inclús suport i ancoratges de fixació a parament vertical, claus de tall d'esfera, vàlvula de seguretat i tirantets flexibles, tant a l'entrada d'aigua com a la sortida. Totalment muntat, connexionat i provat.
Codi |  |  | Unitat | Descripció | Rendiment | Preu unitari | Import
1 |  |  |  | Materials
mt38agd010d |  |  | U | Acumulador a gas natural per al servei d'A.C.S., mural vertical, capacitat 115 l, càmera de combustió oberta i tir natural, potència 7 kW, eficiència energètica classe B, perfil de consum L. | 1 | 843.9 | 843.9
mt37sve010c |  |  | U | Vàlvula d'esfera de llautó niquelat per roscar de 3/4". | 2 | 7.3 | 14.6
mt37svs010c |  |  | U | Vàlvula de seguretat, de llautó, amb rosca de 1/2" de diàmetre, tarada a 6 bar de pressió. | 1 | 4.42 | 4.42
mt38tew010b |  |  | U | Tirantet flexible de 25 cm i 3/4" de diàmetre. | 2 | 10 | 20
mt38www011 |  |  | U | Material auxiliar per a instal·lacions d'A.C.S. | 1 | 1.45 | 1.45
[5 empty] | Subtotal materials: |  | 884.37
2 |  |  |  | Mà d'obra
mo004 |  |  | h | Oficial 1ª calefactor. | 5.035 | 29.34 | 147.73
mo103 |  |  | h | Ajudant calefactor. | 5.035 | 25.25 | 127.13
[5 empty] | Subtotal mà d'obra: |  | 274.86
3 |  |  |  | Costos directes complementaris
|  |  | % | Costos directes complementaris | 2 | 1159.23 | 23.18
Cost de manteniment decennal: 1.123,29€ en els primers 10 anys. |  |  |  |  | Costos directes (1+2+3): |  | 1182.41