## Full 1
ICA040 | U | Acumulador d'aigua a gas, convencional.
Acumulador a gas butà i propà per al servei d'A.C.S., de terra, càmera de combustió oberta i tir natural, encesa piezoelèctrica, amb flama pilot, capacitat 280 l, cremador modulant de 14,9 kW de potència màxima, eficiència energètica classe C, perfil de consum XXL, de 1681 mm d'altura i 635 mm de diàmetre, amb dipòsit d'acer esmaltat, aïllament d'escuma de poliuretà lliure de CFC, carcassa d'acer amb recobriment de pintura plàstica blanca, dispositiu tallatir, ànode de sacrifici de magnesi i comandament per a selecció de la temperatura d'acumulació de l'aigua entre 35 i 75°C, sense incloure el conducte per a evacuació dels productes de la combustió. Inclús suport i ancoratges de fixació a parament vertical, claus de tall d'esfera, vàlvula de seguretat i tirantets flexibles, tant a l'entrada d'aigua com a la sortida. Totalment muntat, connexionat i provat.
Codi |  |  | Unitat | Descripció | Rendiment | Preu unitari | Import
1 |  |  |  | Materials
mt38agj010F |  |  | U | Acumulador a gas butà i propà per al servei d'A.C.S., de terra, càmera de combustió oberta i tir natural, encesa piezoelèctrica, amb flama pilot, capacitat 280 l, cremador modulant de 14,9 kW de potència màxima, eficiència energètica classe C, perfil de consum XXL, de 1681 mm d'altura i 635 mm de diàmetre, amb dipòsit d'acer esmaltat, aïllament d'escuma de poliuretà lliure de CFC, carcassa d'acer amb recobriment de pintura plàstica blanca, dispositiu tallatir, ànode de sacrifici de magnesi i comandament per a selecció de la temperatura d'acumulació de l'aigua entre 35 i 75°C. | 1 | 2376.5 | 2376.5
mt37sve010b |  |  | U | Vàlvula d'esfera de llautó niquelat per roscar de 1/2". | 2 | 4.95 | 9.9
mt37svs010c |  |  | U | Vàlvula de seguretat, de llautó, amb rosca de 1/2" de diàmetre, tarada a 6 bar de pressió. | 1 | 4.42 | 4.42
mt38www011 |  |  | U | Material auxiliar per a instal·lacions d'A.C.S. | 1 | 1.45 | 1.45
[5 empty] | Subtotal materials: |  | 2392.27
2 |  |  |  | Mà d'obra
mo004 |  |  | h | Oficial 1ª calefactor. | 5.395 | 29.34 | 158.29
mo103 |  |  | h | Ajudant calefactor. | 5.395 | 25.25 | 136.22
[5 empty] | Subtotal mà d'obra: |  | 294.51
3 |  |  |  | Costos directes complementaris
|  |  | % | Costos directes complementaris | 2 | 2686.78 | 53.74
Cost de manteniment decennal: 2.603,49€ en els primers 10 anys. |  |  |  |  | Costos directes (1+2+3): |  | 2740.52