## Full 1
ICA042 | U | Acumulador d'aigua a gas, de condensació.
Termoacumulador a gas natural, de condensació, per al servei d'A.C.S., de terra, càmera de combustió estanca i tir forçat, capacitat útil 368 l, diàmetre 705 mm, altura 1920 mm, potència útil 57,8 kW, amb cremador Cyclonic, encesa electrònica, càmera de combustió, bescanviador i bóta d'acer vitrificat, aïllament tèrmic de 50 mm d'espessor d'escuma de poliuretà lliure de CFC, envolupant de xapa envernissada en color gris metal·litzat, ànodes de magnesi, registre de neteja, panell de control amb diagnòstic i lectura digital de la temperatura i l'estat, vàlvula de buidatge i grup de seguretat, sense incloure el conducte per a evacuació dels productes de la combustió. Inclús suport i ancoratges de fixació a parament vertical, claus de tall d'esfera, vàlvula de seguretat i tirantets flexibles, tant a l'entrada d'aigua com a la sortida. Totalment muntat, connexionat i provat.
Codi |  |  | Unitat | Descripció | Rendiment | Preu unitari | Import
1 |  |  |  | Materials
mt38agc040dd |  |  | U | Termoacumulador a gas natural, de condensació, per al servei d'A.C.S., de terra, càmera de combustió estanca i tir forçat, capacitat útil 368 l, diàmetre 705 mm, altura 1920 mm, potència útil 57,8 kW, amb cremador Cyclonic, encesa electrònica, càmera de combustió, bescanviador i bóta d'acer vitrificat, aïllament tèrmic de 50 mm d'espessor d'escuma de poliuretà lliure de CFC, envolupant de xapa envernissada en color gris metal·litzat, ànodes de magnesi, registre de neteja, panell de control amb diagnòstic i lectura digital de la temperatura i l'estat, vàlvula de buidatge i grup de seguretat. | 1 | 7888.73 | 7888.73
mt37sve010f |  |  | U | Vàlvula d'esfera de llautó niquelat per roscar de 1 1/2". | 2 | 27.73 | 55.46
mt37svs010c |  |  | U | Vàlvula de seguretat, de llautó, amb rosca de 1/2" de diàmetre, tarada a 6 bar de pressió. | 1 | 4.42 | 4.42
mt38www011 |  |  | U | Material auxiliar per a instal·lacions d'A.C.S. | 1 | 1.45 | 1.45
[5 empty] | Subtotal materials: |  | 7950.06
2 |  |  |  | Mà d'obra
mo004 |  |  | h | Oficial 1ª calefactor. | 5.483 | 29.34 | 160.87
mo103 |  |  | h | Ajudant calefactor. | 5.483 | 25.25 | 138.45
[5 empty] | Subtotal mà d'obra: |  | 299.32
3 |  |  |  | Costos directes complementaris
|  |  | % | Costos directes complementaris | 2 | 8249.38 | 164.99
Cost de manteniment decennal: 7.993,65€ en els primers 10 anys. |  |  |  |  | Costos directes (1+2+3): |  | 8414.37