## Full 1
ICC220 | U | Caldera a gasoil, col·lectiva, de condensació, de peu, d'acer inoxidable.
Caldera de peu, de condensació, per a cremador pressuritzat de gasoil o gas, d'acer inoxidable Dúplex AISI 2205, emissió de NOx classe 6, potència (80/60°C) 752 kW, potència (50/30°C) 820 kW, rendiment (80/60°C) 97,5%, rendiment (50/30°C) 106%, rendiment al 30% de la càrrega 109,5%, pes 2050 kg. Inclús i desguàs a bonera pel buidatge de la caldera i el drenatge de la vàlvula de seguretat, sense incloure el conducte per a evacuació dels productes de la combustió. Totalment muntada, connexionada i provada.
Codi |  |  | Unitat | Descripció | Rendiment | Preu unitari | Import
1 |  |  |  | Materials
mt38fer110h |  |  | U | Caldera de peu, de condensació, per a cremador pressuritzat de gasoil o gas, d'acer inoxidable Dúplex AISI 2205, emissió de NOx classe 6, potència (80/60°C) 752 kW, potència (50/30°C) 820 kW, rendiment (80/60°C) 97,5%, rendiment (50/30°C) 106%, rendiment al 30% de la càrrega 109,5%, pes 2050 kg. | 1 | 9749.03 | 9749.03
mt38ccg100g |  |  | U | Cremador pressuritzat modulant per a gasoil, de potència màxima 850 kW, amb encesa electrònica. | 1 | 3950 | 3950
mt38www050 |  |  | U | Desguàs a bonera, per al drenatge de la vàlvula de seguretat, compost per 1 m de tub d'acer negre de 1/2" i embut desguàs, inclús accessoris i peces especials. | 1 | 15 | 15
mt38www010 |  |  | U | Material auxiliar per instal·lacions de calefacció. | 1 | 1.68 | 1.68
mt37www010 |  |  | U | Material auxiliar per a instal·lacions de lampisteria. | 1 | 1.4 | 1.4
[5 empty] | Subtotal materials: |  | 13717.1
2 |  |  |  | Mà d'obra
mo004 |  |  | h | Oficial 1ª calefactor. | 4.615 | 26.41 | 121.88
mo103 |  |  | h | Ajudant calefactor. | 4.615 | 22.7 | 104.76
[5 empty] | Subtotal mà d'obra: |  | 226.64
3 |  |  |  | Costos directes complementaris
|  |  | % | Costos directes complementaris | 2 | 13943.8 | 278.88
Cost de manteniment decennal: 13.511,50€ en els primers 10 anys. |  |  |  |  | Costos directes (1+2+3): |  | 14222.6