## Full 1
ICD105 | U | Boca de càrrega per a dipòsit de combustible líquid.
Boca de càrrega per a dipòsit de combustible líquid, de llautó, de 3", allotjada en armari de polièster.
Codi |  |  | Unitat | Descripció | Rendiment | Preu unitari | Import
1 |  |  |  | Materials
mt38dep003c |  |  | U | Boca de càrrega, de llautó, de 3", per roscar. | 1 | 48.99 | 48.99
mt43www070 |  |  | U | Armari de polièster de 480x350x220 mm, amb porta, pany de triangle i llengüetes per a cadenat. | 1 | 66 | 66
[5 empty] | Subtotal materials: |  | 114.99
2 |  |  |  | Mà d'obra
mo004 |  |  | h | Oficial 1ª calefactor. | 0.24 | 29.34 | 7.04
mo103 |  |  | h | Ajudant calefactor. | 0.24 | 25.25 | 6.06
[5 empty] | Subtotal mà d'obra: |  | 13.1
3 |  |  |  | Costos directes complementaris
|  |  | % | Costos directes complementaris | 2 | 128.09 | 2.56
Cost de manteniment decennal: 11,76€ en els primers 10 anys. |  |  |  |  | Costos directes (1+2+3): |  | 130.65