## Full 1
ICD105 | U | Boca de càrrega per a dipòsit de combustible líquid.
Boca de càrrega per a dipòsit de combustible líquid, de llautó, de 3", allotjada en pericó de recollida de vessaments de polietilè d'alta densitat.
Codi |  | Unitat | Descripció | Rendiment | Preu unitari | Import
1 |  |  | Materials
mt38dep003c |  | U | Boca de càrrega, de llautó, de 3", per roscar. | 1 | 48.99 | 48.99
mt38dep750a |  | U | Arqueta de recollida de vessaments, de polietilè d'alta densitat, de 394 mm de diàmetre i 381 mm d'altura, amb tapa de ferro colat i vàlvula de drenatge. | 1 | 222.13 | 222.13
|  |  |  | Subtotal materials: |  | 271.12
2 |  |  | Mà d'obra
mo020 |  | h | Oficial 1ª construcció. | 0.24 | 28.42 | 6.82
mo113 |  | h | Peó ordinari construcció. | 0.24 | 23.81 | 5.71
mo004 |  | h | Oficial 1ª calefactor. | 0.24 | 29.34 | 7.04
mo103 |  | h | Ajudant calefactor. | 0.24 | 25.25 | 6.06
|  |  |  | Subtotal mà d'obra: |  | 25.63
3 |  |  | Costos directes complementaris
|  | % | Costos directes complementaris | 2 | 296.75 | 5.94
Cost de manteniment decennal: 27,24€ en els primers 10 anys. |  |  |  | Costos directes (1+2+3): |  | 302.69