## Full 1
ICD105 | U | Boca de càrrega per a dipòsit de combustible líquid.
Boca de càrrega per a dipòsit de combustible líquid, de llautó, de 4", allotjada en armari de xapa galvanitzada.
Codi |  |  | Unitat | Descripció | Rendiment | Preu unitari | Import
1 |  |  |  | Materials
mt38dep003d |  |  | U | Boca de càrrega, de llautó, de 4", per roscar. | 1 | 139.37 | 139.37
mt43www075 |  |  | U | Armari de xapa galvanitzada de 400x300x250 mm, amb porta i pany de triangle. | 1 | 73.94 | 73.94
[5 empty] | Subtotal materials: |  | 213.31
2 |  |  |  | Mà d'obra
mo004 |  |  | h | Oficial 1ª calefactor. | 0.24 | 29.34 | 7.04
mo103 |  |  | h | Ajudant calefactor. | 0.24 | 25.25 | 6.06
[5 empty] | Subtotal mà d'obra: |  | 13.1
3 |  |  |  | Costos directes complementaris
|  |  | % | Costos directes complementaris | 2 | 226.41 | 4.53
Cost de manteniment decennal: 20,78€ en els primers 10 anys. |  |  |  |  | Costos directes (1+2+3): |  | 230.94