## Full 1
ICD112 | U | Equip de protecció catòdica, per a dipòsit de combustible líquid, soterrat, de xapa d'acer.
Equip de protecció catòdica, per a dipòsit de combustible líquid, soterrat, de xapa d'acer, amb una capacitat de 2000 litres.
Codi |  | Unitat | Descripció | Rendiment | Preu unitari | Import
1 |  |  | Materials
mt38dep999c |  | U | Equip de protecció catòdica format per 12 ànodes de sacrifici i cable d'unió amb terminals, per a dipòsit de combustible líquid, soterrat, de xapa d'acer, amb una capacitat de 2000 litres. | 1 | 372.48 | 372.48
|  |  |  | Subtotal materials: |  | 372.48
2 |  |  | Mà d'obra
mo004 |  | h | Oficial 1ª calefactor. | 1.223 | 29.34 | 35.88
mo103 |  | h | Ajudant calefactor. | 1.223 | 25.25 | 30.88
|  |  |  | Subtotal mà d'obra: |  | 66.76
3 |  |  | Costos directes complementaris
|  | % | Costos directes complementaris | 2 | 439.24 | 8.78
Cost de manteniment decennal: 40,32€ en els primers 10 anys. |  |  |  | Costos directes (1+2+3): |  | 448.02