## Full 1
ICD112 | U | Equip de protecció catòdica, per a dipòsit de combustible líquid, soterrat, de xapa d'acer.
Equip de protecció catòdica, per a dipòsit de combustible líquid, soterrat, de xapa d'acer, amb una capacitat de 8000 litres.
Codi |  | Unitat | Descripció | Rendiment | Preu unitari | Import
1 |  |  | Materials
mt38dep999f |  | U | Equip de protecció catòdica format per 17 ànodes de sacrifici i cable d'unió amb terminals, per a dipòsit de combustible líquid, soterrat, de xapa d'acer, amb una capacitat de 8000 litres. | 1 | 490.82 | 490.82
|  |  |  | Subtotal materials: |  | 490.82
2 |  |  | Mà d'obra
mo004 |  | h | Oficial 1ª calefactor. | 1.678 | 29.34 | 49.23
mo103 |  | h | Ajudant calefactor. | 1.678 | 25.25 | 42.37
|  |  |  | Subtotal mà d'obra: |  | 91.6
3 |  |  | Costos directes complementaris
|  | % | Costos directes complementaris | 2 | 582.42 | 11.65
Cost de manteniment decennal: 53,47€ en els primers 10 anys. |  |  |  | Costos directes (1+2+3): |  | 594.07