## Full 1
ICD112 | U | Equip de protecció catòdica, per a dipòsit de combustible líquid, soterrat, de xapa d'acer.
Equip de protecció catòdica, per a dipòsit de combustible líquid, soterrat, de xapa d'acer, amb una capacitat de 15000 litres.
Codi |  | Unitat | Descripció | Rendiment | Preu unitari | Import
1 |  |  | Materials
mt38dep999h |  | U | Equip de protecció catòdica format per 24 ànodes de sacrifici i cable d'unió amb terminals, per a dipòsit de combustible líquid, soterrat, de xapa d'acer, amb una capacitat de 15000 litres. | 1 | 690.64 | 690.64
|  |  |  | Subtotal materials: |  | 690.64
2 |  |  | Mà d'obra
mo004 |  | h | Oficial 1ª calefactor. | 2.326 | 29.34 | 68.24
mo103 |  | h | Ajudant calefactor. | 2.326 | 25.25 | 58.73
|  |  |  | Subtotal mà d'obra: |  | 126.97
3 |  |  | Costos directes complementaris
|  | % | Costos directes complementaris | 2 | 817.61 | 16.35
Cost de manteniment decennal: 75,06€ en els primers 10 anys. |  |  |  | Costos directes (1+2+3): |  | 833.96