## Full 1
ICD150 | U | Vàlvula de gasoil.
Vàlvula d'esfera de llautó niquelat per roscar de 1 1/2".
Codi |  |  | Unitat | Descripció | Rendiment | Preu unitari | Import
1 |  |  |  | Materials
mt37sve010f |  |  | U | Vàlvula d'esfera de llautó niquelat per roscar de 1 1/2". | 1 | 27.73 | 27.73
[5 empty] | Subtotal materials: |  | 27.73
2 |  |  |  | Mà d'obra
mo004 |  |  | h | Oficial 1ª calefactor. | 0.12 | 29.34 | 3.52
mo103 |  |  | h | Ajudant calefactor. | 0.12 | 25.25 | 3.03
[5 empty] | Subtotal mà d'obra: |  | 6.55
3 |  |  |  | Costos directes complementaris
|  |  | % | Costos directes complementaris | 2 | 34.28 | 0.69
Cost de manteniment decennal: 5,94€ en els primers 10 anys. |  |  |  |  | Costos directes (1+2+3): |  | 34.97