## Full 1
ICD160 | U | Grup de pressió de gasoil.
Grup de pressió de gasoil, format per: dues bombes, amb una potència de 2x368 W, cabal màxim de 300 l/h, motor amb protecció IP55, per a alimentació trifàsica a 230/400 V; dipòsit de membrana; quadre elèctric de control i suport metàl·lic.
Codi |  | Unitat | Descripció | Rendiment | Preu unitari | Import
1 |  |  | Materials
mt38dep900C |  | U | Grup de pressió de gasoil, format per: dues bombes, amb una potència de 2x368 W, cabal màxim de 300 l/h, motor amb protecció IP55, per a alimentació trifàsica a 230/400 V; filtre; vacuòmetre; vàlvules de tall; vàlvules de retenció; manòmetre; pressòstat de doble funció; vàlvula de seguretat; dipòsit de membrana, de xapa d'acer; detector de vessament amb sonda; quadre elèctric de control i suport metàl·lic. | 1 | 3514.75 | 3514.75
|  |  |  | Subtotal materials: |  | 3514.75
2 |  |  | Mà d'obra
mo004 |  | h | Oficial 1ª calefactor. | 3.597 | 29.34 | 105.54
mo103 |  | h | Ajudant calefactor. | 3.597 | 25.25 | 90.82
|  |  |  | Subtotal mà d'obra: |  | 196.36
3 |  |  | Costos directes complementaris
|  | % | Costos directes complementaris | 2 | 3711.11 | 74.22
Cost de manteniment decennal: 2.006,22€ en els primers 10 anys. |  |  |  | Costos directes (1+2+3): |  | 3785.33