## Full 1
ICD170 | U | Comptador de gasoil.
Comptador de gasoil, per roscar, de 3/4" de diàmetre nominal.
Codi |  | Unitat | Descripció | Rendiment | Preu unitari | Import
1 |  |  | Materials
mt38sss200d |  | U | Comptador de gasoil, per roscar, de 3/4" de diàmetre nominal, cabal màxim de 1500 l/h i temperatura màxima del líquid conduït 130°C, inclús ràcords de connexió. | 1 | 1042.08 | 1042.08
|  |  |  | Subtotal materials: |  | 1042.08
2 |  |  | Mà d'obra
mo004 |  | h | Oficial 1ª calefactor. | 0.48 | 29.34 | 14.08
|  |  |  | Subtotal mà d'obra: |  | 14.08
3 |  |  | Costos directes complementaris
|  | % | Costos directes complementaris | 2 | 1056.16 | 21.12
Cost de manteniment decennal: 269,32€ en els primers 10 anys. |  |  |  | Costos directes (1+2+3): |  | 1077.28