## Full 1
ICF140 | U | Recuperador d'aire calent estratificat.
Recuperador d'aire calent estratificat de projecció vertical, amb caixa de xapa d'acer galvanitzat, envernissada, de 634x634x488 mm, cabal d'aire 3500 m³/h, nivell sonor a 4 m 61 dBA, ventilador helicoïdal d'alumini amb motor per a alimentació trifàsica a 400 V, 4 pols (1.400 r.p.m.), termòstat de regulació i contactor trifàsic amb protector tèrmic incorporat. Totalment muntat, connexionat i engegat per l'empresa instal·ladora per a la comprovació del seu correcte funcionament.
Codi |  |  | Unitat | Descripció | Rendiment | Preu unitari | Import
1 |  |  |  | Materials
mt42sab110fa |  |  | U | Recuperador d'aire calent estratificat de projecció vertical, amb caixa de xapa d'acer galvanitzat, envernissada, de 634x634x488 mm, cabal d'aire 3500 m³/h, nivell sonor a 4 m 61 dBA, ventilador helicoïdal d'alumini amb motor per a alimentació trifàsica a 400 V, 4 pols (1.400 r.p.m.), termòstat de regulació i contactor trifàsic amb protector tèrmic incorporat. | 1 | 565.5 | 565.5
[5 empty] | Subtotal materials: |  | 565.5
2 |  |  |  | Mà d'obra
mo005 |  |  | h | Oficial 1ª instal·lador de climatització. | 4.716 | 29.34 | 138.37
mo104 |  |  | h | Ajudant instal·lador de climatització. | 4.716 | 25.25 | 119.08
[5 empty] | Subtotal mà d'obra: |  | 257.45
3 |  |  |  | Costos directes complementaris
|  |  | % | Costos directes complementaris | 2 | 822.95 | 16.46
Cost de manteniment decennal: 235,03€ en els primers 10 anys. |  |  |  |  | Costos directes (1+2+3): |  | 839.41